## STM32G031Jx
PIN		IO	CFG	AF0	AF1	AF2	AF3	AF4	AF5	AF6	AF7

1		PB7		USART1_RX	SPI2_MOSI					I2C1_SDA
		PB8			SPI2_SCK					I2C1_SCL
		PB9								I2C1_SDA
		PC14
4		PA0		SPI2_SCK	USART2_CTS
		PA1		SPI1_SCK	USART2_RTS
		PA2		SPI1_MOSI	USART2_TX
		PF2	NRST
5		PA8
		[PA9]			USART1_TX			SPI2_MISO		I2C1_SCL
		PA11	PA9	SPI1_MISO	USART1_CTS					I2C2_SCL
		PB0
		PB1
		[PA10]		SPI2_MOSI	USART1_RX					I2C1_SDA
6		PA12	PA10	SPI1_MOSI	USART1_RTS					I2C2_SDA
7		PA13		SWDIO
8		PB5		SPI1_MOSI
		PB6		USART1_TX				SPI2_MISO		I2C1_SCL
		PA14	BOOT0	SWCLK	USART2_TX
		PA15			USART2_RX

## STM32G031Fx
PIN		IO	CFG	AF0	AF1	AF2	AF3	AF4	AF5	AF6	AF7

1		PB7		USART1_RX	SPI2_MOSI					I2C1_SDA
		PB8			SPI2_SCK					I2C1_SCL
2		PB9								I2C1_SDA
		PC14	OSC32_IN
3		PC15	OSC32_OUT
6		PF2	NRST
7		PA0		SPI2_SCK	USART2_CTS
8		PA1		SPI1_SCK	USART2_RTS
9		PA2		SPI1_MOSI	USART2_TX
10		PA3		SPI2_MISO	USART2_RX
11		PA4			SPI2_MOSI
12		PA5		SPI1_CLK
13		PA6		SPI1_MISO
14		PA7		SPI1_MOSI
15		PB0
		PB1
		PB2			SPI2_MISO
		PA8
		[PA9]			USART1_TX					I2C1_SCL
16		PA11	PA9		USART1_CTS					I2C2_SCL
		[PA10]		SPI2_MOSI	USART1_RX					I2C1_SDA
17		PA12	PA10	SPI1_MOSI	USART1_RTS					I2C2_SDA
18		PA13		SWDIO
19		PA15			USART2_RX
		PA14	BOOT0	SWCLK	USART2_TX
20		PB3		SPI1_CLK				USART1_RTS
		PB4		SPI1_MISO				USART1_CTS
		PB5		SPI1_MOSI
		PB6		USART1_TX				SPI2_MISO		I2C1_SCL

## STM32G031Kx
PIN		IO	CFG	AF0	AF1	AF2	AF3	AF4	AF5	AF6	AF7

2		PC14
3		PC15
6		PF2	NRST
7		PA0		SPI2_SCK	USART2_CTS
8		PA1		SPI1_SCK	USART2_RTS
9		PA2		SPI1_MOSI	USART2_TX
10		PA3		SPI2_MISO	USART2_RX
11		PA4			SPI2_MOSI
12		PA5		SPI1_SCK
13		PA6		SPI1_MISO
14		PA7		SPI1_MOSI
15		PB0
16		PB1
17		PB2			SPI2_MISO
18		PA8
19		PA9			USART1_TX
20		PC6
21		PA10		SPI2_MOSI	USART1_RX
22		PA9			USART1_TX
		PA11		SPI1_MISO	USART1_CTS
23		PA10		SPI2_MOSI	USART1_RX
		PA12		SPI1_MOSI	USART1_RTS
24		PA13		SWDIO
25		PA14	BOOT0	SWCLK	USART2_TX
26		PA15			USART2_RX
27		PB3		SPI1_CLK				USART1_RTS
28		PB4		SPI1_MISO				USART1_CTS
29		PB5		SPI1_MOSI
30		PB6		USART1_TX				SPI2_MISO		I2C1_SCL
31		PB7		USART1_RX	SPI2_MOSI					I2C1_SDA
32		PB8			SPI2_SCK					I2C1_SCL