## STM32G031Jx
PIN		IO	CFG	AF0	AF1	AF2	AF3	AF4	AF5	AF6	AF7

1		PB7		USART1_RX	SPI2_MOSI					I2C1_SDA
		PB8			SPI2_SCK					I2C1_SCL
		PB9								I2C1_SDA
		PC14

4		PA0		SPI2_SCK	USART2_CTS
		PA1		SPI1_SCK	USART2_RTS
		PA2		SPI1_MOSI	USART2_TX
		PF2	NRST

5		PA8
		[PA9]			USART1_TX			SPI2_MISO		I2C1_SCL
		PA11	PA9	SPI1_MISO	USART1_CTS					I2C2_SCL
		PB0
		PB1

		[PA10]		SPI2_MOSI	USART1_RX					I2C1_SDA
6		PA12	PA10	SPI1_MOSI	USART1_RTS					I2C2_SDA

7		PA13		SWDIO

8		PB5		SPI1_MOSI
		PB6		USART1_TX				SPI2_MISO		I2C1_SCL
		PA14	BOOT0	SWCLK	USART2_TX
		PA15			USART2_RX

## STM32G031Fx
PIN		IO	CFG	AF0	AF1	AF2	AF3	AF4	AF5	AF6	AF7

1		PB7		USART1_RX	SPI2_MOSI					I2C1_SDA
		PB8			SPI2_SCK					I2C1_SCL

2		PB9								I2C1_SDA
		PC14	OSC32_IN

3		PC15	OSC32_OUT

6		PF2	NRST

7		PA0		SPI2_SCK	USART2_CTS

8		PA1		SPI1_SCK	USART2_RTS

9		PA2		SPI1_MOSI	USART2_TX

10		PA3		SPI2_MISO	USART2_RX

11		PA4			SPI2_MOSI

12		PA5		SPI1_CLK

13		PA6		SPI1_MISO

14		PA7		SPI1_MOSI

15		PB0
		PB1
		PB2			SPI2_MISO
		PA8

		[PA9]			USART1_TX					I2C1_SCL
16		PA11	PA9		USART1_CTS					I2C2_SCL

		[PA10]		SPI2_MOSI	USART1_RX					I2C1_SDA
17		PA12	PA10	SPI1_MOSI	USART1_RTS					I2C2_SDA

18		PA13		SWDIO

19		PA15			USART2_RX
		PA14	BOOT0	SWCLK	USART2_TX

20		PB3		SPI1_CLK				USART1_RTS
		PB4		SPI1_MISO				USART1_CTS
		PB5		SPI1_MOSI
		PB6		USART1_TX				SPI2_MISO		I2C1_SCL